## 個票（橋梁）フトウ橋1
※個々の施設毎に作成 | [12 empty] | 別添の別紙（個票）
| 個別施設整理番号 |  | 39428120220 |  | 林道台帳索引番号番号 |  | 2 |  | 施設管理者 |  | 黒潮町
| 路線名 |  | 伊与喜線 |  | 林道種類及び区分 |  | 自動車道2種3級 |  | 橋梁名 |  | フトウ橋1
| 施設の所在地 |  | 黒潮町伊与喜フトウ山 |  | 起点からの距離 |  | 2.7Ｋ |  | 建設年度 |  | 1954
| 供用年数 |  | 70 |  | 種別 |  | RⅭ床版 |  | 型式 |  | 床版
| 道路橋示方書 |  | 不明 |  | 橋格（設計荷重） |  | 不明 |  | 橋下条件 |  | 伊与喜川支流
| 施設概要 | 施設の規模 | 橋長（支間長） |  | 6.7ｍ |  |  |  | 幅員（車道幅員） |  | 3.3(3.0)m
|  | 施設の構造等 | 上部工型式 |  | 床版 (1径間)
[5 empty] | 鋼製（使用鋼材） |  | － |  | 塗装使用の有無 |  | －
[5 empty] | 支承形式 |  | なし |  | 落橋防止の有無 |  | なし
|  |  | 橋台工型式 |  | その他(石橋) |  |  |  | 基礎形式 |  | 不明
|  |  | 橋脚工型式 |  | － |  |  |  | 海岸からの距離 |  | 4.9Ｋ
|  | 施設の目的 利用実態等 | 林道線の利用区域には、早期に整備すべき森林が多く存在することから、当該施設は森林組合等により頻繁に利用されている。
| 施設の状態等の概要 | 点検診断日 | 2024-08-06
|  | 調査結果 | ・床版下面部分の広範囲にうき及び剥離・鉄筋露出（板厚減少を伴う鉄筋腐食）が複数生じている。 ・伸縮装置から橋台前面に漏水が生じている。
|  | 健全性の 診断結果 | Ⅲ（早期措置段階） |  | 床版下面部分の広範囲にうき及び剥離・鉄筋露出（板厚減少を伴う鉄筋腐食）が複数見られ、林道橋の機能に支障が生じる可能性があり、早期に措置を行う必要がある。
|  | 劣化原因 | 経年劣化、維持管理不足による。
| 長寿命化計画の内容 | 計画期間 | 令和２年～令和１１年
|  | 内容 | 補修工事
|  | 実施予定時期 | 令和８年度
|  | 施設の優先度 | 高 | （優先度の考え方）
早期に補強する必要あり。緊急性は高い
|  | 対策費用 （概算） | 500万円
| 管理方法 | 管理方法 | 早急に補修工事を行うとともに、5年に一度の定期点検を行い適切な維持管理を行っていく。
|  |  | 令和2年 | 令和3年 | 令和4年 | 令和5年 | 令和6年 | 令和7年 | 令和8年 | 令和9年 | 令和10年 | 令和11年
対策費用 （百万円）
| 対策の内容・実施時期 |  | 維持管理 | 維持管理 | 維持管理 | 維持管理 | 点検 | 維持管理 | 維持管理 | 維持管理 | 維持管理 | 点検
備 考

## 個票（橋梁）発電所橋
※個々の施設毎に作成 | [12 empty] | 別添の別紙（個票）
| 個別施設整理番号 |  | 39428120210 |  | 林道台帳索引番号番号 |  | 2 |  | 施設管理者 |  | 黒潮町
| 路線名 |  | 伊与喜線 |  | 林道種類及び区分 |  | 自動車道2種3級 |  | 橋梁名 |  | 発電所橋
| 施設の所在地 |  | 黒潮町伊与喜フトウ山 |  | 起点からの距離 |  | 0Ｋ |  | 建設年度 |  | 1952
| 供用年数 |  | 72 |  | 種別 |  | ＲC床版 |  | 型式 |  | 床版(2径間)
| 道路橋示方書 |  | 不明 |  | 橋格（設計荷重） |  | 不明 |  | 橋下条件 |  | 伊与喜川
| 施設概要 | 施設の規模 | 橋長（支間長） |  | 12.8ｍ |  |  |  | 幅員（車道幅員） |  | 3.3(3.0)m
|  | 施設の構造等 | 上部工型式 |  | (2径間)
[5 empty] | 鋼製（使用鋼材） |  |  |  | 塗装使用の有無 |  | なし
[5 empty] | 支承形式 |  | - |  | 落橋防止の有無 |  | なし
|  |  | 橋台工型式 |  | 重力式 |  |  |  | 基礎形式 |  | 不明
|  |  | 橋脚工型式 |  | 柱式小判型橋脚 |  |  |  | 海岸からの距離 |  | 3.9Ｋ
|  | 施設の目的 利用実態等 | 林道線の利用区域には、早期に整備すべき森林が多く存在することから、当該施設は森林組合等により頻繁に利用されている。
| 施設の状態等の概要 | 点検診断日 | 2024-08-06
|  | 調査結果 | 主桁下面に、複数のうき及び剥離・鉄筋露出（鉄筋腐食は軽微）、ひびわれが生じている。
|  | 健全性の 診断結果 | Ⅱ(予防保全段階) |  | 主桁下面に、複数のうき及び剥離・鉄筋露出（鉄筋腐食は軽微）、ひびわれが見られるが林道橋の機能に支障は生じておらず経過観察とする。
|  | 劣化原因 | 経年劣化
| 長寿命化計画の内容 | 計画期間 | 令和２年～令和１１年
|  | 内容 | 経過観察
|  | 実施予定時期 | —
|  | 施設の優先度 | 中 | （優先度の考え方）
健全性はおおむね保たれており緊急性は低い。
|  | 対策費用 （概算） | —
| 管理方法 | 管理方法 | 5年に一度の定期点検を行い今後も適正な維持管理を行っていく。
|  |  | 令和2年 | 令和3年 | 令和4年 | 令和5年 | 令和6年 | 令和7年 | 令和8年 | 令和9年 | 令和10年 | 令和11年
対策費用 （百万円）
| 対策の内容・実施時期 |  | 維持管理 | 維持管理 | 維持管理 | 維持管理 | 点検 | 維持管理 | 維持管理 | 維持管理 | 維持管理 | 点検
備 考

## 個票（橋梁）古屋敷橋
※個々の施設毎に作成 | [12 empty] | 別添の別紙（個票）
| 個別施設整理番号 |  | 39428120410 |  | 林道台帳索引番号番号 |  | 4 |  | 施設管理者 |  | 黒潮町
| 路線名 |  | 市野々川線 |  | 林道種類及び区分 |  | 自動車道2種3級 |  | 橋梁名 |  | 古屋敷橋
| 施設の所在地 |  | 黒潮町市野ノ川古屋敷 |  | 起点からの距離 |  | 0.108Ｋ |  | 建設年度 |  | 1971年
| 供用年数 |  | 53 |  | 種別 |  | ＲCＴ桁橋 |  | 型式 |  | ＲＣ
| 道路橋示方書 |  | 不明 |  | 橋格（設計荷重） |  | 不明 |  | 橋下条件 |  | 市野々川
| 施設概要 | 施設の規模 | 橋長（支間長） |  | 10.6ｍ |  |  |  | 幅員（車道幅員） |  | 3.3(3.0)m
|  | 施設の構造等 | 上部工型式 |  | ＲCＴ桁橋(1径間)
[5 empty] | 鋼製（使用鋼材） |  |  |  | 塗装使用の有無 |  | なし
[5 empty] | 支承形式 |  | - |  | 落橋防止の有無 |  | なし
|  |  | 橋台工型式 |  | 重力式 |  |  |  | 基礎形式 |  | 不明
|  |  | 橋脚工型式 | [5 empty] | 海岸からの距離 |  | 5.6Ｋ
|  | 施設の目的 利用実態等 | 林道線の利用区域には、早期に整備すべき森林が多く存在することから、当該施設は森林組合等により頻繁に利用されている。
| 施設の状態等の概要 | 点検診断日 | 2024-08-07
|  | 調査結果 | ・ 伸縮装置からの漏水あり。・支承に防食機能の劣化による表面的な膨張を伴う腐食を確認。・鋼材に表面的な腐食あり。
|  | 健全性の 診断結果 | Ⅱ(予防保全段階) |  | 伸縮装置（目地）からの漏水によるものと推定される、支承の表面的な腐食及び防食塗膜の劣化がみられるが、支承の機能低下には影響がないと思われ経過観察とする。
|  | 劣化原因 | 経年劣化による。
| 長寿命化計画の内容 | 計画期間 | 令和２年～令和１１年
|  | 内容 | 経過観察
|  | 実施予定時期 | —
|  | 施設の優先度 | 中 | （優先度の考え方）
健全性はおおむね保たれており緊急性は低い。
|  | 対策費用 （概算） | —
| 管理方法 | 管理方法 | 5年に一度の定期点検を行い今後も適正な維持管理を行っていく。
|  |  | 令和2年 | 令和3年 | 令和4年 | 令和5年 | 令和6年 | 令和7年 | 令和8年 | 令和9年 | 令和10年 | 令和11年
| 対策費用 （百万円） |  | 5年に一度の定期点検を行い今後も適正な維持管理を行っていく。 令和9年: 2
| 対策の内容・実施時期 |  | 維持管理 | 維持管理 | 維持管理 | 維持管理 | 点検 | 維持管理 | 維持管理 | 補修 | 維持管理 | 点検
備 考

## 個票（橋梁）藤縄橋
※個々の施設毎に作成 | [12 empty] | 別添の別紙（個票）
| 個別施設整理番号 |  | 39428120710 |  | 林道台帳索引番号番号 |  | 7 |  | 施設管理者 |  | 黒潮町
| 路線名 |  | 藤縄線 |  | 林道種類及び区分 |  | 自動車道2種3級 |  | 橋梁名 |  | 藤縄橋
| 施設の所在地 |  | 黒潮町藤縄下長田 |  | 起点からの距離 |  | 0.504Ｋ |  | 建設年度 |  | 1978年
| 供用年数 |  | 46 |  | 種別 |  | ＲC床版 |  | 型式 |  | ＲＣ
| 道路橋示方書 |  | 昭和48年度版 |  | 橋格（設計荷重） |  | 不明 |  | 橋下条件 |  | 上藤縄川
| 施設概要 | 施設の規模 | 橋長（支間長） |  | 7.2ｍ |  |  |  | 幅員（車道幅員） |  | 3.4(3.0)m
|  | 施設の構造等 | 上部工型式 |  | ＲCＴ桁橋(1径間)
[5 empty] | 鋼製（使用鋼材） |  |  |  | 塗装使用の有無 |  | なし
[5 empty] | 支承形式 |  | - |  | 落橋防止の有無 |  | なし
|  |  | 橋台工型式 |  | 重力式 |  |  |  | 基礎形式 |  | 不明
|  |  | 橋脚工型式 | [5 empty] | 海岸からの距離 |  | 3.0Ｋ
|  | 施設の目的 利用実態等 | 林道線の利用区域には、早期に整備すべき森林が多く存在することから、当該施設は森林組合等により頻繁に利用されている。
| 施設の状態等の概要 | 点検診断日 | 2024-08-02
|  | 調査結果 | ・ 主桁下面に剥離、鉄筋露出及びうきが生じている。伸縮装置から橋台前面に漏水が生じている。エラス支承の継手部目地材の変形が生じている。
|  | 健全性の 診断結果 | Ⅰ(健全) |  | ・ 現在のところ構造物の機能に支障が生じる損傷はみられない。
|  | 劣化原因 | 経年劣化
| 長寿命化計画の内容 | 計画期間 | 令和２年～令和１１年
|  | 内容 | 経過観察
|  | 実施予定時期 | —
|  | 施設の優先度 | 低 | （優先度の考え方）
健全性はおおむね保たれており緊急性は低い。
|  | 対策費用 （概算） | —
| 管理方法 | 管理方法 | 5年に一度の定期点検を行い今後も適正な維持管理を行っていく。
|  |  | 令和2年 | 令和3年 | 令和4年 | 令和5年 | 令和6年 | 令和7年 | 令和8年 | 令和9年 | 令和10年 | 令和11年
対策費用 （百万円）
| 対策の内容・実施時期 |  | 維持管理 | 維持管理 | 維持管理 | 維持管理 | 点検 | 維持管理 | 維持管理 | 維持管理 | 維持管理 | 点検
備 考

## 個票（橋梁）平野橋
※個々の施設毎に作成 | [12 empty] | 別添の別紙（個票）
| 個別施設整理番号 |  | 39428120810 |  | 林道台帳索引番号番号 |  | 8 |  | 施設管理者 |  | 黒潮町
| 路線名 |  | 平野線 |  | 林道種類及び区分 |  | 自動車道2種3級 |  | 橋梁名 |  | 平野橋
| 施設の所在地 |  | 黒潮町市野々川上ミツボ子 |  | 起点からの距離 |  | 0.100Ｋ |  | 建設年度 |  | 1980年
| 供用年数 |  | 44 |  | 種別 |  | ＲC床版 |  | 型式 |  | ＲＣ
| 道路橋示方書 |  | 昭和48年度版 |  | 橋格（設計荷重） |  | 不明 |  | 橋下条件 |  | 河川
| 施設概要 | 施設の規模 | 橋長（支間長） |  | 5.0ｍ |  |  |  | 幅員（車道幅員） |  | 3.3(3.0)m
|  | 施設の構造等 | 上部工型式 |  | ＲCＴ桁橋(1径間)
[5 empty] | 鋼製（使用鋼材） |  |  |  | 塗装使用の有無 |  | なし
[5 empty] | 支承形式 |  | - |  | 落橋防止の有無 |  | なし
|  |  | 橋台工型式 |  | 重力式 |  |  |  | 基礎形式 |  | 不明
|  |  | 橋脚工型式 | [5 empty] | 海岸からの距離 |  | 4.8Ｋ
|  | 施設の目的 利用実態等 | 林道線の利用区域には、早期に整備すべき森林が多く存在することから、当該施設は森林組合等により頻繁に利用されている。
| 施設の状態等の概要 | 点検診断日 | 2024-08-02
|  | 調査結果 | ・ 主桁下面部分にうき及び剥離・鉄筋露出あり
|  | 健全性の 診断結果 | Ⅰ(健全) |  | ・ 現在のところ構造物の機能に支障が生じる損傷はみられない。
|  | 劣化原因 | 経年劣化
| 長寿命化計画の内容 | 計画期間 | 令和２年～令和１１年
|  | 内容 | 経過観察
|  | 実施予定時期 | —
|  | 施設の優先度 | 低 | （優先度の考え方）
健全性はおおむね保たれており緊急性は低い。
|  | 対策費用 （概算） | —
| 管理方法 | 管理方法 | 5年に一度の定期点検を行い今後も適正な維持管理を行っていく。
|  |  | 令和2年 | 令和3年 | 令和4年 | 令和5年 | 令和6年 | 令和7年 | 令和8年 | 令和9年 | 令和10年 | 令和11年
対策費用 （百万円）
| 対策の内容・実施時期 |  | 維持管理 | 維持管理 | 維持管理 | 維持管理 | 点検 | 維持管理 | 維持管理 | 維持管理 | 維持管理 | 点検
備 考

## 個票（橋梁）黒ノ瀬橋
※個々の施設毎に作成 | [12 empty] | 別添の別紙（個票）
| 個別施設整理番号 |  | 39428120910 |  | 林道台帳索引番号番号 |  | 9 |  | 施設管理者 |  | 黒潮町
| 路線名 |  | 黒ノ瀬線 |  | 林道種類及び区分 |  | 自動車道2種3級 |  | 橋梁名 |  | 黒ノ瀬橋
| 施設の所在地 |  | 黒潮町市野々川黒ノ瀬 |  | 起点からの距離 |  | 0.019Ｋ |  | 建設年度 |  | 1981年
| 供用年数 |  | 44 |  | 種別 |  | 鋼橋 |  | 型式
| 道路橋示方書 |  | 不明 |  | 橋格（設計荷重） |  | 不明 |  | 橋下条件 |  | 市野の川
| 施設概要 | 施設の規模 | 橋長（支間長） |  | 19.1ｍ |  |  |  | 幅員（車道幅員） |  | 3.6(3.0)m
|  | 施設の構造等 | 上部工型式 |  | (1径間)
[5 empty] | 鋼製（使用鋼材） |  | H鋼 |  | 塗装使用の有無 |  | 有
[5 empty] | 支承形式 |  | - |  | 落橋防止の有無 |  | 不明
|  |  | 橋台工型式 |  | 重力式 |  |  |  | 基礎形式 |  | 不明
|  |  | 橋脚工型式 | [5 empty] | 海岸からの距離 |  | 4.8Ｋ
|  | 施設の目的 利用実態等 | 林道線の利用区域には、早期に整備すべき森林が多く存在することから、当該施設は森林組合等により頻繁に利用されている。
| 施設の状態等の概要 | 点検診断日 | 2024-08-08
|  | 調査結果 | ・ 主桁との接合部分に表面的錆が発生。板厚減少はない。床版にひび割れあり。橋台部にひびわれあり。支承部に点錆びあり。
|  | 健全性の 診断結果 | Ⅰ(健全) |  | ・ 現在のところ構造物の機能に支障が生じる損傷はみられない。
|  | 劣化原因 | 経年劣化
| 長寿命化計画の内容 | 計画期間 | 令和２年～令和１１年
|  | 内容 | 経過観察
|  | 実施予定時期 | —
|  | 施設の優先度 | 低 | （優先度の考え方）
健全性はおおむね保たれており緊急性は低い。
|  | 対策費用 （概算） | —
| 管理方法 | 管理方法 | 5年に一度の定期点検を行い今後も適正な維持管理を行っていく。
|  |  | 令和2年 | 令和3年 | 令和4年 | 令和5年 | 令和6年 | 令和7年 | 令和8年 | 令和9年 | 令和10年 | 令和11年
対策費用 （百万円）
| 対策の内容・実施時期 |  | 維持管理 | 維持管理 | 維持管理 | 維持管理 | 点検 | 維持管理 | 維持管理 | 維持管理 | 維持管理 | 点検
備 考

## 個票（橋梁）小川橋1
※個々の施設毎に作成 | [12 empty] | 別添の別紙（個票）
| 個別施設整理番号 |  | 39428110410 |  | 林道台帳索引番号番号 |  | 4 |  | 施設管理者 |  | 黒潮町
| 路線名 |  | 小川線 |  | 林道種類及び区分 |  | 軽車道 |  | 橋梁名 |  | 小川橋1
| 施設の所在地 |  | 黒潮町加持 |  | 起点からの距離 |  | 0.000Ｋ |  | 建設年度 |  | 1968年
| 供用年数 |  | 56 |  | 種別 |  | ＲC床版 |  | 型式 |  | ＲC床版
| 道路橋示方書 |  | 不明 |  | 橋格（設計荷重） |  | 不明 |  | 橋下条件 |  | 猿飼川
| 施設概要 | 施設の規模 | 橋長（支間長） |  | 11.9ｍ |  |  |  | 幅員（車道幅員） |  | 4.1(3.5)m
|  | 施設の構造等 | 上部工型式 |  | (1径間)
[5 empty] | 鋼製（使用鋼材） |  |  |  | 塗装使用の有無 |  | なし
[5 empty] | 支承形式 |  | - |  | 落橋防止の有無 |  | 不明
|  |  | 橋台工型式 |  | 不明 |  |  |  | 基礎形式 |  | 不明
|  |  | 橋脚工型式 | [5 empty] | 海岸からの距離 |  | 2.2Ｋ
|  | 施設の目的 利用実態等 | 林道線の利用区域には、早期に整備すべき森林が多く存在することから、当該施設は森林組合等により頻繁に利用されている。
| 施設の状態等の概要 | 点検診断日 | 2024-08-01
|  | 調査結果 | ・ 主桁下面にうき及び剥離・鉄筋露出が発生している。防護柵に腐食塗膜の劣化及び部分的な変形がみられる。点錆の発生は局部的である。
|  | 健全性の 診断結果 | Ⅰ(健全) |  | ・ 現在のところ構造物の機能に支障が生じる損傷はみられない。
|  | 劣化原因 | 経年劣化
| 長寿命化計画の内容 | 計画期間 | 令和２年～令和１１年
|  | 内容 | 経過観察
|  | 実施予定時期 | —
|  | 施設の優先度 | 低 | （優先度の考え方）
健全性はおおむね保たれており緊急性は低い。
|  | 対策費用 （概算） | —
| 管理方法 | 管理方法 | 5年に一度の定期点検を行い今後も適正な維持管理を行っていく。
|  |  | 令和2年 | 令和3年 | 令和4年 | 令和5年 | 令和6年 | 令和7年 | 令和8年 | 令和9年 | 令和10年 | 令和11年
対策費用 （百万円）
| 対策の内容・実施時期 |  | 維持管理 | 維持管理 | 維持管理 | 維持管理 | 点検 | 維持管理 | 維持管理 | 維持管理 | 維持管理 | 点検
備 考

## 個票（橋梁）小川橋2
※個々の施設毎に作成 | [12 empty] | 別添の別紙（個票）
| 個別施設整理番号 |  | 39428110420 |  | 林道台帳索引番号番号 |  | 4 |  | 施設管理者 |  | 黒潮町
| 路線名 |  | 小川線 |  | 林道種類及び区分 |  | 軽車道 |  | 橋梁名 |  | 小川橋②
| 施設の所在地 |  | 黒潮町加持 |  | 起点からの距離 |  | 0.800Ｋ |  | 建設年度 |  | 2016年
| 供用年数 |  | 8 |  | 種別 |  | ＲC床版 |  | 型式 |  | ＲC床版
| 道路橋示方書 |  | 昭和48年度版 |  | 橋格（設計荷重） |  |  |  | 橋下条件 |  | 猿飼川
| 施設概要 | 施設の規模 | 橋長（支間長） |  | 5.5ｍ |  |  |  | 幅員（車道幅員） |  | 2.5(2.5)m
|  | 施設の構造等 | 上部工型式 |  | (1径間)
[5 empty] | 鋼製（使用鋼材） |  |  |  | 塗装使用の有無 |  | なし
[5 empty] | 支承形式 |  | - |  | 落橋防止の有無 |  | 不明
|  |  | 橋台工型式 |  | 不明 |  |  |  | 基礎形式 |  | 不明
|  |  | 橋脚工型式 | [5 empty] | 海岸からの距離 |  | 2.6Ｋ
|  | 施設の目的 利用実態等 | 林道線の利用区域には、早期に整備すべき森林が多く存在することから、当該施設は森林組合等により頻繁に利用されている。
| 施設の状態等の概要 | 点検診断日 | 2024-08-01
|  | 調査結果 | 主桁全体に防食塗膜の劣化による表面的な腐食が生じている。石積橋台基部（上流側端部）に洗堀が生じている。
|  | 健全性の 診断結果 | Ⅱ(予防保全段階) |  | ・石積橋台基部（上流側端部）に洗堀がみられるが、林道橋の機能に支障は生じておらず経過観察とする。
|  | 劣化原因 | 経年劣化
| 長寿命化計画の内容 | 計画期間 | 令和２年～令和１１年
|  | 内容 | 経過観察
|  | 実施予定時期 | —
|  | 施設の優先度 | 中 | （優先度の考え方）
健全性はおおむね保たれており緊急性は低い。
|  | 対策費用 （概算） | —
| 管理方法 | 管理方法 | 5年に一度の定期点検を行い今後も適正な維持管理を行っていく。
|  |  | 令和2年 | 令和3年 | 令和4年 | 令和5年 | 令和6年 | 令和7年 | 令和8年 | 令和9年 | 令和10年 | 令和11年
対策費用 （百万円）
| 対策の内容・実施時期 |  | 維持管理 | 維持管理 | 維持管理 | 維持管理 | 点検 | 維持管理 | 維持管理 | 維持管理 | 維持管理 | 点検
備 考

## 個票（橋梁）柿山橋
※個々の施設毎に作成 | [12 empty] | 別添の別紙（個票）
| 個別施設整理番号 |  |  |  | 林道台帳索引番号番号 |  |  |  | 施設管理者 |  | 黒潮町
| 路線名 |  | 柿山線 |  | 林道種類及び区分 |  | 軽車道 |  | 橋梁名 |  | 柿山橋
| 施設の所在地 |  | 黒潮町加持川 |  | 起点からの距離 |  | 1.000K |  | 建設年度 |  | 1967年
| 供用年数 |  | 57 |  | 種別 |  | ＲC床版 |  | 型式 |  | ＲC床版
| 道路橋示方書 |  | 昭和48年度版 |  | 橋格（設計荷重） |  | 不明 |  | 橋下条件 |  | 河川
| 施設概要 | 施設の規模 | 橋長（支間長） |  | 5.0ｍ |  |  |  | 幅員（車道幅員） |  | 3.2(2.9)m
|  | 施設の構造等 | 上部工型式 |  | (1径間)
[5 empty] | 鋼製（使用鋼材） |  |  |  | 塗装使用の有無 |  | なし
[5 empty] | 支承形式 |  | - |  | 落橋防止の有無 |  | 不明
|  |  | 橋台工型式 |  | 不明 |  |  |  | 基礎形式 |  | 不明
|  |  | 橋脚工型式 |  | 不明 |  |  |  | 海岸からの距離 |  | 6.5K
|  | 施設の目的 利用実態等 | 林道線の利用区域には、早期に整備すべき森林が多く存在することから、当該施設は森林組合等により頻繁に利用されている。
| 施設の状態等の概要 | 点検診断日 | 2024-08-09
|  | 調査結果 | 石積橋台基部（下流側端部）に洗堀が生じている。
|  | 健全性の 診断結果 | Ⅱ(予防保全段階) |  | ・石積橋台基部（下流側端部）に洗堀がみられるが、林道橋の機能に支障は生じておらず経過観察とする。
|  | 劣化原因 | 経年劣化
| 長寿命化計画の内容 | 計画期間 | 令和２年～令和１１年
|  | 内容 | 経過観察
|  | 実施予定時期 | —
|  | 施設の優先度 | 中 | （優先度の考え方）
健全性はおおむね保たれており緊急性は低い。
|  | 対策費用 （概算） | —
| 管理方法 | 管理方法 | 5年に一度の定期点検を行い今後も適正な維持管理を行っていく。
|  |  | 令和2年 | 令和3年 | 令和4年 | 令和5年 | 令和6年 | 令和7年 | 令和8年 | 令和9年 | 令和10年 | 令和11年
対策費用 （百万円）
| 対策の内容・実施時期 |  | 維持管理 | 維持管理 | 維持管理 | 維持管理 | 点検 | 維持管理 | 維持管理 | 維持管理 | 維持管理 | 点検
備 考

## 一覧表（橋梁）
別添の別紙（一覧表）
個別施設計画一覧表（橋梁） | [33 empty] | 【更新年月日：令和7年4月21日】
個別施設 整理番号 | 林道台帳 索引番号 | 路線名 | 林道種類 及び区分 | 橋梁名 | 所在地 | 起点からの距離 | 建設 年度 | 供用 年数 | 種別 | 型式 | 道路橋 示方書 | 橋格 （設計荷重） | 橋下 条件 | 橋長 （m） | 幅員 （m） | 上部工型式 | 橋台工型式 | 橋脚工型式 | 海岸からの距離 （km） | 施設の現況 |  |  | 計画内容 |  |  |  |  | 優先度 | 措置記録 | [6 empty] | 備考
[20 empty] | 点検実施 年月日 | 判定区分 | 所見等 | 計画期間 | 内容 |  | 実施 予定時期 | 対策費用 （概算：百万円） |  | 実施 年月日 | 内容 |  | 対策費用 （百万円） | 再判定実施 年月日 | 再判定区分 | 再判定区分
[24 empty] | 分類 | 概要（数量） |  |  |  |  | 分類 | 概要（数量）
39428120220 | 2 | 伊与喜線 | 自動車道3級 | フトウ橋① | 黒潮町伊与喜 | 2.7 | 1954 | 70 | ＲC橋 | ｺﾝｸﾘｰﾄ床版橋 | 不明 | 不明 | 伊与喜川 | 6.7 | 3 | 床版 | 石橋 | - | 4.9 | 2024-08-06 | Ⅲ | うき、剥離、鉄筋露出 | Ｒ2～Ｒ11 | 補修 | 断面修復工等 | R8 | 6 | 高
39428120210 | 2 | 伊与喜線 | 自動車道3級 | 発電所橋 | 黒潮町伊与喜 | 0 | 1952 | 72 | ＲC橋 | ｺﾝｸﾘｰﾄ床版橋 | 不明 | 不明 | 伊与喜川 | 12.8 | 3 | 床版 | 重力 | 柱式 | 3.9 | 2024-08-06 | Ⅱ | うき、剥離、鉄筋露出 | Ｒ2～Ｒ11 | 点検 | － | R9 | 0 | 中
39428120410 | 4 | 市野々川線 | 自動車道3級 | 古屋敷橋 | 黒潮町市野々川 | 0.1 | 1971 | 53 | ＲC橋 | ｺﾝｸﾘｰﾄ床版橋 | 不明 | 不明 | 市野々川 | 10.6 | 3 | 床版 | 重力 | － | 5.6 | 2024-08-07 | Ⅱ | 鋼材の腐食 | Ｒ2～Ｒ11 | 点検 | － | R9 | 0 | 中
39428120710 | 7 | 藤縄線 | 自動車道3級 | 藤縄橋 | 黒潮町藤縄 | 0.5 | 1978 | 46 | ＲC橋 | ｺﾝｸﾘｰﾄ床版橋 | 不明 | 不明 | 藤縄川 | 7.2 | 3 | 床版 | 重力 | － | 3 | 2024-08-02 | Ⅰ | － | Ｒ2～Ｒ11 | 点検 | － | R6 | 0 | 低
39428120810 | 8 | 平野線 | 自動車道3級 | 平野橋 | 黒潮町市野々川 | 0.1 | 1980 | 44 | ＲC橋 | ｺﾝｸﾘｰﾄ床版橋 | S.48 | 不明 | 河川 | 5 | 3 | 床版 | 重力 | － | 4.8 | 2024-08-02 | Ⅰ | － | Ｒ2～Ｒ11 | 点検 | － | R6 | 0 | 低
39428120910 | 9 | 黒ノ瀬線 | 自動車道3級 | 黒ノ瀬橋 | 黒潮町市野々川 | 0.19 | 1981 | 43 | 鋼橋 | 鋼桁橋 | S.48 | 不明 | 市野々川 | 18.45 | 3 | 鋼桁 | 重力 | 不明 | 4.8 | 2024-08-08 | Ⅰ | － | Ｒ2～Ｒ11 | 点検 | － | R6 | 0 | 低
39428110410 | 4 | 小川線 | 軽車道 | 小川橋① | 黒潮町加持 | 0 | 1968 | 56 | ＲC橋 | ｺﾝｸﾘｰﾄ床版橋 | 不明 | 不明 | 猿飼川 | 11.9 | 3.5 | 床版 | 不明 | － | 2.2 | 2024-08-01 | Ⅰ | - | Ｒ2～Ｒ11 | 点検 | － | R6 | 0 | 低
39428110420 | 4 | 小川線 | 軽車道 | 小川橋② | 黒潮町加持 | 0.8 | 2016 | 8 | ＲC橋 | ｺﾝｸﾘｰﾄ床版橋 | S.48 | 不明 | 猿飼川 | 5.5 | 2.5 | 床版 | その他 | - | 2.6 | 2024-08-01 | Ⅱ | 基礎部の洗堀 | Ｒ2～Ｒ11 | 点検 | － | R9 | 0 | 中
| 7 | 柿山線 | 軽車道 | 柿山橋 | 黒潮町加持川 | 1 | 1967 | 57 | ＲC橋 | ｺﾝｸﾘｰﾄ床版橋 | 不明 | 不明 | 河川 | 5 | 2.9 | 床版 | 不明 | - | 6.5 | 2024-08-09 | Ⅱ | 橋台の洗堀 | Ｒ2～Ｒ11 | 点検 | － | R9 | 0 | 中